## Average load %
Average load | [7 empty] | 2009 04 30 JHj Edit 3
3
% (P1)^3 + %(P2)^3 + …….
Pm = |  |  |  |  | = | 4002.083 | N
100%
|  | Load |  | Part of stroke
| P1 | 5000 | N | 50%
| P2 | 2000 | N | 20%
| P3 | 50 | N | 30%
| P4 | 0 | N | 0%
| P5 | 0 | N | 0%
| P6 | 0 | N | 0%
| Max load | 5000 | N | 100%
| fm = | 80.04%

## Average load Distance
Average load | [7 empty] | 2009 04 30 JHj Edit 3
3
L1x (P1)^3 + L2x(P2)^3 + …….
Pm = |  |  |  |  | = | 3083.1511 | N
Ltot
|  | Load |  |  | Part of stroke
| P1 | 5000 | N | L1 | 500 | mm
| P2 | 2000 | N | L2 | 200 | mm
| P3 | 50 | N | L3 | 300 | mm
| P4 | 0 | N | L4 | 100 | mm
| P5 | 700 | N | L5 | 1100 | mm
| P6 | 0 | N | L6 | 0 | mm
| Max load | 5000 | N | Ltot | 2200 | mm total stroke
| fm = | 61.66%

## Life time
Life time |  | 2009 04 30 JHj Edit 3
Lifetime | 2900 | h
Speed | 686 | rpm | 1.2005 | m/s
Lead | 105 | mm
Lifetime of rev. | 119364000 | rev
Stroke | 4200 | mm = | 40 | rev
Lifetime | 2984100 | single strokes (one direction)
| 1492050 | double strokes (both directions)
Strokes / minute | 1
Hours / day | 12
Days / week | 6
weeks / year | 52
| 224640 | Cycles / year
Life time | 6.642 | year